## STN1110
stn1110系列芯片命令
命令 | 命令序号 | 命令功能 | 数据长度(字节) | 单位 | 算法(int32_t data) | 备注 | 原始数据 | 上报数据(字符) | 计算举例 | 命令执行超时（单位：500ms）
`0100 | 50 | 获取0x0100-0x011F的支持情况 | 8 |  | 8个字符表示32位的序列，表示对应的以后的22条命令的支持状态 |  | 4100BE1FB811 | BE1FB811 |  | 6
`0101 | 51 | 错误码数量 | 8 |  |  |  | 410100076100 | 00076100 |  | 4
`0102 | 52 | 动力总成的冻结帧数据 | 2 | [6 empty] | 4
`0103 | 53 | 燃油系统1,2状态 连续获取两次 | 4 |  | (data >> 8) &0xFF | 连续两次获取 | 41030200 | 0200 | (0x200 >> 8)&0xFF = 2 | 4
`0104 | 54 | 发动机负荷 | 2 | % | data*100/255 |  | 410451 | 51 | (0x50 * 100/255) = 31 | 4
`0105 | 55 | 发动机冷却液温度 | 2 | ℃ | data-40 |  | 410580 | 80 | 0x80 - 40 = 88 | 4
`0106 | 56 | 短时燃油修正BANK1 | 2-4,设定为4 | % | if(data > 0xff) data>>8 ---> (data-128)*100/128 |  | 41067D | 7D | （0x7D -128）*100/128 <0 error? | 4
`0107 | 57 | 长时燃油修正BANK1 | 同上 | % | 同上 |  | 41077B | 7B |  | 4
`0108 | 58 | 短时燃油修正 BANK2 | 同上 | % | 同上 |  |  |  |  | 4
`0109 | 59 | 长时燃油修正 BANK2 | 同上 | % | 同上 |  |  |  |  | 4
`010A | 60 | 燃油导轨压力 | 未知默认4 | kPa | data*3 |  |  |  |  | 4
`010B | 61 | 进气歧管绝对压力 | 未知默认4 | kPa | data |  |  |  |  | 4
`010C | 62 | 发动机转速 | 4 | r/min | data /4 |  | 410C0D48 | 0D48 | 0x0D48 / 4 = 850 | 4
`010D | 63 | 车速 | 2 | km/h | data |  | 410D00 | 00 | 0x00 = 0 | 4
`010E | 64 | 1号气缸点火提前角 | 2 | 0xB0 | (data-128)/2 |  | 410E92 | 92 | (0x92 -128)/2 = 9.00 | 4
`010F | 65 | 进气温度 | 1 | ℃ | data -40 |  | 410F6E | 6E | 0x6E - 40 = 70 | 4
`0110 | 66 | 空气流速 | 4 | g/s | data * 0.01 |  | 411001C9 | 01C9 | 0x01c9 *0.01 = 4.57 | 4
`0111 | 67 | 节气门绝对位置 | 2 | % | data*100/255 |  | 411109 | 09 | 0x09 *100/255 = 3.00 | 4
`0112 | 68 | 二次空气状态 | 未知默认4 |  | data = data & 0x0700; // mask bits 0, 1, and 2 if (data == 0x0100) sprintf(buf, "upstream of 1st cat. conv."); else if (data == 0x0200) sprintf(buf, "downstream of 1st cat. conv."); else if (data == 0x0400) sprintf(buf, "atmosphere / off"); else sprintf(buf, "Not supported"); |  |  |  |  | 4
`0113 | 69 | 氧含量传感器，多数无 | 未知默认4 |  |  |  | 411303 |  |  | 4
`0114 | 70 | 氧传感器BANK1 -传感器 1 | 4 | V | (data>>8)*0.005 |  | 4114107F | 107F | (0x107F >> 8 ) *0.005 = 1.315 | 4
`0115 | 71 | 氧传感器BANK1 -传感器 2 | 4 | V | (data>>8)*0.005 |  | 411526FF | 26FF | (0x26FF >> 8 ) *0.005 = 3.115 | 4
`0116 | 72 | 氧传感器BANK1 -传感器 3 | 未知默认4 | V | (data>>8)*0.005 |  |  |  |  | 4
`0117 | 73 | 氧传感器BANK1 -传感器 4 | 未知默认4 | V | (data>>8)*0.005 |  |  |  |  | 4
`0118 | 74 | 氧传感器BANK2 -传感器 1 |  | V | (data>>8)*0.005 |  |  |  |  | 4
`0119 | 75 | 氧传感器BANK2 -传感器 2 |  | V | (data>>8)*0.005 |  |  |  |  | 4
`011A | 76 | 氧传感器BANK2 -传感器 3 |  | V | (data>>8)*0.005 |  |  |  |  | 4
`011B | 77 | 氧传感器BANK2 -传感器 4 |  | V | (data>>8)*0.005 |  |  |  |  | 4
`011C | 78 | OBD模式 | 1 |  | 0x01 -->"OBD-II (California ARB)"); 0x02 -->"OBD (Federal EPA)"); 0x03 --> "OBD and OBD-II"); 0x04 -->"OBD-I"); 0x05 -->"Not OBD compliant"); 0x06 -->"EOBD (Europe)"); 0x07 -->"EOBD and OBD-II"); 0x08 ->"EOBD and OBD"); 0x09 -"EOBD, OBD and OBD-II"); 0x0A ->"JOBD (Japan)"); 0x0B -->"JOBD and OBD-II"); 0x0C -->"JOBD and EOBD"); 0x0D -->"JOBD, EOBD, and OBD-II"); default:-->Unknown: 0x%02X", data); |  | 411C06 | 06 | EOBD (Europe) | 4
`011D | 79 | 氧含量传感器2，多数无 | 未知默认4 | [6 empty] | 4
`011E | 80 | 动力输出状态 | 未知默认4 |  | if ((data & 0x01) == 0x01) sprintf(buf, "active"); else sprintf(buf, "not active"); |  |  |  |  | 4
`011F | 81 | 动力运行时间 | 未知默认4 | s | data |  |  |  |  | 4
`0120 | 82 | PID 0x21-0x3F命令支持状态 | 8 |  |  |  | 412080000000 | 8000000 |  | 6
`0121 | 83 | MIL警告灯点亮后的行驶距离 | 4 | km/h | data （%i输出） |  | 41210000 | 0000 | 0 | 4
`0122 | 84 | 燃油导轨压力（相对于歧管真空压力） | 未知默认4 | kPa | data*0.079 |  |  |  |  | 4
`0123 | 85 | 燃油导轨压力 | 未知默认4 | kPa | data*100/255 |  |  |  |  | 4
`0124 | 86 | O2 Sensor 1, Bank 1 (wide range) | 未知默认4 |  | float eq_ratio, o2_voltage; // equivalence ratio and sensor voltage eq_ratio = (float)(data >> 16)*0.0000305;// data bytes A,B o2_voltage = (float)(data & 0xFFFF)*0.000122; // data bytes C,D sprintf(buf, "%.3f V, Eq. ratio: %.3f", o2_voltage, eq_ratio); |  |  |  |  | 4
`0125 | 87 | O2 Sensor 2, Bank 1 (wide range) | 未知默认4 | [6 empty] | 4
`0126 | 88 | O2 Sensor 3, Bank 1 (wide range) | 未知默认4 | [6 empty] | 4
`0127 | 89 | O2 Sensor 4, Bank 1 (wide range) | 未知默认4 | [6 empty] | 4
`0128 | 90 | O2 Sensor 1, Bank 2 (wide range) | 未知默认4 | [6 empty] | 4
`0129 | 91 | O2 Sensor 2, Bank 2 (wide range) | 未知默认4 | [6 empty] | 4
`012A | 92 | O2 Sensor 3, Bank 2 (wide range) | 未知默认4 | [6 empty] | 4
`012B | 93 | O2 Sensor 4, Bank 2 (wide range) | 未知默认4 | [6 empty] | 4
`012C | 94 | 指令EGR | 未知默认4 |  | data*100/255 |  |  |  |  | 4
`012D | 95 | EGR错误 | 未知默认4 |  | sprintf(buf, (data == 128) ? "0.0%%" : "%+.1f%%", (float)(data-128)/255*100); |  |  |  |  | 4
`012E | 96 | 指令的燃油蒸汽排出 | 未知默认4 |  | data*100/255 |  |  |  |  | 4
`012F | 97 | 燃油量输入 | 未知默认4 |  | data*100/255 |  |  |  |  | 4
`0130 | 98 | 故障代码清空后的热车次数 | 未知默认4 |  | data |  |  |  |  | 4
`0131 | 99 | 故障代码清空后的行驶距离 | 未知默认4 | km | data |  |  |  |  | 4
`0132 | 100 | EVAP蒸汽压力 | 未知默认4 | Pa | data*0.25 |  |  |  |  | 4
`0133 | 101 | 气压 | 未知默认4 | kPa | data |  |  |  |  | 4
`0134 | 102 | O2 Sensor 1, Bank 1 (WR) | 未知默认4 | mA | float eq_ratio, o2_voltage; // equivalence ratio and sensor voltage eq_ratio = (float)(data >> 16)*0.0000305;// data bytes A,B o2_voltage = (float)(data & 0xFFFF)*0.000122; // data bytes C,D sprintf(buf, "%.3f V, Eq. ratio: %.3f", o2_voltage, eq_ratio); |  |  |  |  | 4
`0135 | 103 | O2 Sensor 2, Bank 1 (WR) | 未知默认4 | mA | 同上 |  |  |  |  | 4
`0136 | 104 | O2 Sensor 3, Bank 1 (WR) | 未知默认4 | mA | 同上 |  |  |  |  | 4
`0137 | 105 | O2 Sensor 4, Bank 1 (WR) | 未知默认4 | mA | 同上 |  |  |  |  | 4
`0138 | 106 | O2 Sensor 1, Bank 2 (WR) | 未知默认4 | mA | 同上 |  |  |  |  | 4
`0139 | 107 | O2 Sensor 2, Bank 2 (WR) | 未知默认4 | mA | 同上 |  |  |  |  | 4
`013A | 108 | O2 Sensor 3, Bank 2 (WR) | 未知默认4 | mA | 同上 |  |  |  |  | 4
`013B | 109 | O2 Sensor 4, Bank 2 (WR) | 未知默认4 | mA | 同上 |  |  |  |  | 4
`013C | 110 | 催化剂温度BANK1-传感器1 | 未知默认4 | ℃ | (data*0.1-40)*9/5 +32 |  |  |  |  | 4
`013D | 111 | 催化剂温度BANK1-传感器2 | 未知默认4 | ℃ | 同上 |  |  |  |  | 4
`013E | 112 | 催化剂温度BANK2-传感器1 | 未知默认4 | ℃ | 同上 |  |  |  |  | 4
`013F | 113 | 催化剂温度BANK2-传感器2 | 未知默认4 | ℃ | 同上 |  |  |  |  | 4
`0140 | 114 | PID 0x41-0x5F命令支持状态 | 8 |  | 8个字符表示32位的序列，表示对应的以后的22条命令的支持状态 |  | 414000000000 |  |  | 6
`0141 | 115 |  | 未知默认4 | [6 empty] | 4
`0142 | 116 | 控制模块电压 | 未知默认4 | V | data*0.001 |  |  |  |  | 4
`0143 | 117 | 绝对载荷值 | 未知默认4 |  | data*100/255 |  |  |  |  | 4
`0144 | 118 | 指令的当量比 | 未知默认4 |  | data*0.0000305 |  |  |  |  | 4
`0145 | 119 | 节气门的相对位置 | 未知默认4 |  | data*100/255 |  |  |  |  | 4
`0146 | 120 | 环境气温same scaling as $0F | 未知默认4 |  | (data-40)*9/5 +32 |  |  |  |  | 4
`0147 | 121 | 节气门绝对位置B | 未知默认4 |  | data*100/255 |  |  |  |  | 4
`0148 | 122 | 节气门绝对位置C | 未知默认4 |  | data*100/255 |  |  |  |  | 4
`0149 | 123 | 节气门绝对位置D | 未知默认4 |  | data*100/255 |  |  |  |  | 4
`014A | 124 | 节气门绝对位置E | 未知默认4 |  | data*100/255 |  |  |  |  | 4
`014B | 125 | 节气门绝对位置F | 未知默认4 |  | data*100/255 |  |  |  |  | 4
`014C | 126 | 指令油门控制 | 未知默认4 |  | data*100/255 |  |  |  |  | 4
`014D | 127 | DTCs亮起后发动机运行分钟数 | 未知默认4 | min | data |  |  |  |  | 4
`014E | 128 | 故障码清空后时间 | 未知默认4 | [6 empty] | 4
`014F | 129 | 额外测试模式1 | 未知默认4 | [6 empty] | 4
`0150 | 130 | 额外测试模式2 | 未知默认4 | [6 empty] | 4
`0151 | 131 | 燃料型号 | 未知默认4 | [6 empty] | 4
`0152 | 132 | 燃油中酒精含量 | 未知默认4 | [6 empty] | 4
`0153 | 133 | 绝对蒸发系统蒸汽压力 | 未知默认4 | [6 empty] | 4
`0154 | 134 | 蒸发系统蒸汽压力 | 未知默认4 | [6 empty] | 4
`0155 | 135 | 短期次氧传感器燃油修剪-BANK1 BANK3 | 未知默认4 | [6 empty] | 4
`0156 | 136 | 短期次氧传感器燃油修剪-BANK1 BANK3 | 未知默认4 | [6 empty] | 4
`0157 | 137 | 短期次氧传感器燃油修剪-BANK1 BANK4 | 未知默认4 | [6 empty] | 4
`0158 | 138 | 短期次氧传感器燃油修剪-BANK1 BANK4 | 未知默认4 | [6 empty] | 4
`0159 | 139 | 绝对然后导轨压力 | 未知默认4 | [6 empty] | 4
`015A | 140 | 相对燃油导轨压力 | 未知默认4 | [6 empty] | 4
`015B | 141 | Hybrid battery pack | 未知默认4 | [6 empty] | 4
`015C | 142 | Engine oil temperature | 未知默认4 | [6 empty] | 4
`015D | 143 | Fuel injection timing | 未知默认4 | [6 empty] | 4
`015E | 144 | Fuel rate | 未知默认4 | [6 empty] | 4
`015F | 145 | Emission requirements | 未知默认4 | [6 empty] | 4
| 146 | [8 empty] | 4
| 147 | [8 empty] | 4
| 148 | [8 empty] | 4
| 149 | [8 empty] | 4
4

## QL_100
stn1110系列芯片命令
命令 | 命令序号 | 命令功能 | 数据长度(字节) | 单位 | 算法(int32_t data) | 备注 | 原始数据 | 上报数据(字符) | 计算举例 | 命令执行超时（单位：500ms）
`0100 | 50 | 获取0x0100-0x011F的支持情况 | 8 |  | 8个字符表示32位的序列，表示对应的以后的22条命令的支持状态 |  | 4100BE1FB811 | BE1FB811 |  | 6
`0101 | 51 | 错误码数量 | 8 |  |  |  | 410100076100 | 00076100 |  | 4
`0102 | 52 | 动力总成的冻结帧数据 | 2 | [6 empty] | 4
`0103 | 53 | 燃油系统1,2状态 连续获取两次 | 4 |  | (data >> 8) &0xFF | 连续两次获取 | 41030200 | 0200 | (0x200 >> 8)&0xFF = 2 | 4
`0104 | 54 | 发动机负荷 | 2 | % | data*100/255 |  | 410451 | 51 | (0x50 * 100/255) = 31 | 4
`0105 | 55 | 发动机冷却液温度 | 2 | ℃ | data-40 |  | 410580 | 80 | 0x80 - 40 = 88 | 4
`0106 | 56 | 短时燃油修正BANK1 | 2-4,设定为4 | % | if(data > 0xff) data>>8 ---> (data-128)*100/128 |  | 41067D | 7D | （0x7D -128）*100/128 <0 error? | 4
`0107 | 57 | 长时燃油修正BANK1 | 同上 | % | 同上 |  | 41077B | 7B |  | 4
`0108 | 58 | 短时燃油修正 BANK2 | 同上 | % | 同上 |  |  |  |  | 4
`0109 | 59 | 长时燃油修正 BANK2 | 同上 | % | 同上 |  |  |  |  | 4
`010A | 60 | 燃油导轨压力 | 未知默认4 | kPa | data*3 |  |  |  |  | 4
`010B | 61 | 进气歧管绝对压力 | 未知默认4 | kPa | data |  |  |  |  | 4
`010C | 62 | 发动机转速 | 4 | r/min | data /4 |  | 410C0D48 | 0D48 | 0x0D48 / 4 = 850 | 4
`010D | 63 | 车速 | 2 | km/h | data |  | 410D00 | 00 | 0x00 = 0 | 4
`010E | 64 | 1号气缸点火提前角 | 2 | 0xB0 | (data-128)/2 |  | 410E92 | 92 | (0x92 -128)/2 = 9.00 | 4
`010F | 65 | 进气温度 | 1 | ℃ | data -40 |  | 410F6E | 6E | 0x6E - 40 = 70 | 4
`0110 | 66 | 空气流速 | 4 | g/s | data * 0.01 |  | 411001C9 | 01C9 | 0x01c9 *0.01 = 4.57 | 4
`0111 | 67 | 节气门绝对位置 | 2 | % | data*100/255 |  | 411109 | 09 | 0x09 *100/255 = 3.00 | 4
`0112 | 68 | 二次空气状态 | 未知默认4 |  | data = data & 0x0700; // mask bits 0, 1, and 2 if (data == 0x0100) sprintf(buf, "upstream of 1st cat. conv."); else if (data == 0x0200) sprintf(buf, "downstream of 1st cat. conv."); else if (data == 0x0400) sprintf(buf, "atmosphere / off"); else sprintf(buf, "Not supported"); |  |  |  |  | 4
`0113 | 69 | 氧含量传感器，多数无 | 未知默认4 |  |  |  | 411303 |  |  | 4
`0114 | 70 | 氧传感器BANK1 -传感器 1 | 4 | V | (data>>8)*0.005 |  | 4114107F | 107F | (0x107F >> 8 ) *0.005 = 1.315 | 4
`0115 | 71 | 氧传感器BANK1 -传感器 2 | 4 | V | (data>>8)*0.005 |  | 411526FF | 26FF | (0x26FF >> 8 ) *0.005 = 3.115 | 4
`0116 | 72 | 氧传感器BANK1 -传感器 3 | 未知默认4 | V | (data>>8)*0.005 |  |  |  |  | 4
`0117 | 73 | 氧传感器BANK1 -传感器 4 | 未知默认4 | V | (data>>8)*0.005 |  |  |  |  | 4
`0118 | 74 | 氧传感器BANK2 -传感器 1 |  | V | (data>>8)*0.005 |  |  |  |  | 4
`0119 | 75 | 氧传感器BANK2 -传感器 2 |  | V | (data>>8)*0.005 |  |  |  |  | 4
`011A | 76 | 氧传感器BANK2 -传感器 3 |  | V | (data>>8)*0.005 |  |  |  |  | 4
`011B | 77 | 氧传感器BANK2 -传感器 4 |  | V | (data>>8)*0.005 |  |  |  |  | 4
`011C | 78 | OBD模式 | 1 |  | 0x01 -->"OBD-II (California ARB)"); 0x02 -->"OBD (Federal EPA)"); 0x03 --> "OBD and OBD-II"); 0x04 -->"OBD-I"); 0x05 -->"Not OBD compliant"); 0x06 -->"EOBD (Europe)"); 0x07 -->"EOBD and OBD-II"); 0x08 ->"EOBD and OBD"); 0x09 -"EOBD, OBD and OBD-II"); 0x0A ->"JOBD (Japan)"); 0x0B -->"JOBD and OBD-II"); 0x0C -->"JOBD and EOBD"); 0x0D -->"JOBD, EOBD, and OBD-II"); default:-->Unknown: 0x%02X", data); |  | 411C06 | 06 | EOBD (Europe) | 4
`011D | 79 | 氧含量传感器2，多数无 | 未知默认4 | [6 empty] | 4
`011E | 80 | 动力输出状态 | 未知默认4 |  | if ((data & 0x01) == 0x01) sprintf(buf, "active"); else sprintf(buf, "not active"); |  |  |  |  | 4
`011F | 81 | 动力运行时间 | 未知默认4 | s | data |  |  |  |  | 4
`0120 | 82 | PID 0x21-0x3F命令支持状态 | 8 |  |  |  | 412080000000 | 8000000 |  | 6
`0121 | 83 | MIL警告灯点亮后的行驶距离 | 4 | km/h | data （%i输出） |  | 41210000 | 0000 | 0 | 4
`0122 | 84 | 燃油导轨压力（相对于歧管真空压力） | 未知默认4 | kPa | data*0.079 |  |  |  |  | 4
`0123 | 85 | 燃油导轨压力 | 未知默认4 | kPa | data*100/255 |  |  |  |  | 4
`0124 | 86 | O2 Sensor 1, Bank 1 (wide range) | 未知默认4 |  | float eq_ratio, o2_voltage; // equivalence ratio and sensor voltage eq_ratio = (float)(data >> 16)*0.0000305;// data bytes A,B o2_voltage = (float)(data & 0xFFFF)*0.000122; // data bytes C,D sprintf(buf, "%.3f V, Eq. ratio: %.3f", o2_voltage, eq_ratio); |  |  |  |  | 4
`0125 | 87 | O2 Sensor 2, Bank 1 (wide range) | 未知默认4 | [6 empty] | 4
`0126 | 88 | O2 Sensor 3, Bank 1 (wide range) | 未知默认4 | [6 empty] | 4
`0127 | 89 | O2 Sensor 4, Bank 1 (wide range) | 未知默认4 | [6 empty] | 4
`0128 | 90 | O2 Sensor 1, Bank 2 (wide range) | 未知默认4 | [6 empty] | 4
`0129 | 91 | O2 Sensor 2, Bank 2 (wide range) | 未知默认4 | [6 empty] | 4
`012A | 92 | O2 Sensor 3, Bank 2 (wide range) | 未知默认4 | [6 empty] | 4
`012B | 93 | O2 Sensor 4, Bank 2 (wide range) | 未知默认4 | [6 empty] | 4
`012C | 94 | 指令EGR | 未知默认4 |  | data*100/255 |  |  |  |  | 4
`012D | 95 | EGR错误 | 未知默认4 |  | sprintf(buf, (data == 128) ? "0.0%%" : "%+.1f%%", (float)(data-128)/255*100); |  |  |  |  | 4
`012E | 96 | 指令的燃油蒸汽排出 | 未知默认4 |  | data*100/255 |  |  |  |  | 4
`012F | 97 | 燃油量输入 | 未知默认4 |  | data*100/255 |  |  |  |  | 4
`0130 | 98 | 故障代码清空后的热车次数 | 未知默认4 |  | data |  |  |  |  | 4
`0131 | 99 | 故障代码清空后的行驶距离 | 未知默认4 | km | data |  |  |  |  | 4
`0132 | 100 | EVAP蒸汽压力 | 未知默认4 | Pa | data*0.25 |  |  |  |  | 4
`0133 | 101 | 气压 | 未知默认4 | kPa | data |  |  |  |  | 4
`0134 | 102 | O2 Sensor 1, Bank 1 (WR) | 未知默认4 | mA | float eq_ratio, o2_voltage; // equivalence ratio and sensor voltage eq_ratio = (float)(data >> 16)*0.0000305;// data bytes A,B o2_voltage = (float)(data & 0xFFFF)*0.000122; // data bytes C,D sprintf(buf, "%.3f V, Eq. ratio: %.3f", o2_voltage, eq_ratio); |  |  |  |  | 4
`0135 | 103 | O2 Sensor 2, Bank 1 (WR) | 未知默认4 | mA | 同上 |  |  |  |  | 4
`0136 | 104 | O2 Sensor 3, Bank 1 (WR) | 未知默认4 | mA | 同上 |  |  |  |  | 4
`0137 | 105 | O2 Sensor 4, Bank 1 (WR) | 未知默认4 | mA | 同上 |  |  |  |  | 4
`0138 | 106 | O2 Sensor 1, Bank 2 (WR) | 未知默认4 | mA | 同上 |  |  |  |  | 4
`0139 | 107 | O2 Sensor 2, Bank 2 (WR) | 未知默认4 | mA | 同上 |  |  |  |  | 4
`013A | 108 | O2 Sensor 3, Bank 2 (WR) | 未知默认4 | mA | 同上 |  |  |  |  | 4
`013B | 109 | O2 Sensor 4, Bank 2 (WR) | 未知默认4 | mA | 同上 |  |  |  |  | 4
`013C | 110 | 催化剂温度BANK1-传感器1 | 未知默认4 | ℃ | (data*0.1-40)*9/5 +32 |  |  |  |  | 4
`013D | 111 | 催化剂温度BANK1-传感器2 | 未知默认4 | ℃ | 同上 |  |  |  |  | 4
`013E | 112 | 催化剂温度BANK2-传感器1 | 未知默认4 | ℃ | 同上 |  |  |  |  | 4
`013F | 113 | 催化剂温度BANK2-传感器2 | 未知默认4 | ℃ | 同上 |  |  |  |  | 4
`0140 | 114 | PID 0x41-0x5F命令支持状态 | 8 |  | 8个字符表示32位的序列，表示对应的以后的22条命令的支持状态 |  | 414000000000 |  |  | 6
`0141 | 115 |  | 未知默认4 | [6 empty] | 4
`0142 | 116 | 控制模块电压 | 未知默认4 | V | data*0.001 |  |  |  |  | 4
`0143 | 117 | 绝对载荷值 | 未知默认4 |  | data*100/255 |  |  |  |  | 4
`0144 | 118 | 指令的当量比 | 未知默认4 |  | data*0.0000305 |  |  |  |  | 4
`0145 | 119 | 节气门的相对位置 | 未知默认4 |  | data*100/255 |  |  |  |  | 4
`0146 | 120 | 环境气温same scaling as $0F | 未知默认4 |  | (data-40)*9/5 +32 |  |  |  |  | 4
`0147 | 121 | 节气门绝对位置B | 未知默认4 |  | data*100/255 |  |  |  |  | 4
`0148 | 122 | 节气门绝对位置C | 未知默认4 |  | data*100/255 |  |  |  |  | 4
`0149 | 123 | 节气门绝对位置D | 未知默认4 |  | data*100/255 |  |  |  |  | 4
`014A | 124 | 节气门绝对位置E | 未知默认4 |  | data*100/255 |  |  |  |  | 4
`014B | 125 | 节气门绝对位置F | 未知默认4 |  | data*100/255 |  |  |  |  | 4
`014C | 126 | 指令油门控制 | 未知默认4 |  | data*100/255 |  |  |  |  | 4
`014D | 127 | DTCs亮起后发动机运行分钟数 | 未知默认4 | min | data |  |  |  |  | 4
`014E | 128 | 故障码清空后时间 | 未知默认4 | [6 empty] | 4
`014F | 129 | 额外测试模式1 | 未知默认4 | [6 empty] | 4
`0150 | 130 | 额外测试模式2 | 未知默认4 | [6 empty] | 4
`0151 | 131 | 燃料型号 | 未知默认4 | [6 empty] | 4
`0152 | 132 | 燃油中酒精含量 | 未知默认4 | [6 empty] | 4
`0153 | 133 | 绝对蒸发系统蒸汽压力 | 未知默认4 | [6 empty] | 4
`0154 | 134 | 蒸发系统蒸汽压力 | 未知默认4 | [6 empty] | 4
`0155 | 135 | 短期次氧传感器燃油修剪-BANK1 BANK3 | 未知默认4 | [6 empty] | 4
`0156 | 136 | 短期次氧传感器燃油修剪-BANK1 BANK3 | 未知默认4 | [6 empty] | 4
`0157 | 137 | 短期次氧传感器燃油修剪-BANK1 BANK4 | 未知默认4 | [6 empty] | 4
`0158 | 138 | 短期次氧传感器燃油修剪-BANK1 BANK4 | 未知默认4 | [6 empty] | 4
`0159 | 139 | 绝对然后导轨压力 | 未知默认4 | [6 empty] | 4
`015A | 140 | 相对燃油导轨压力 | 未知默认4 | [6 empty] | 4
`015B | 141 | Hybrid battery pack | 未知默认4 | [6 empty] | 4
`015C | 142 | Engine oil temperature | 未知默认4 | [6 empty] | 4
`015D | 143 | Fuel injection timing | 未知默认4 | [6 empty] | 4
`015E | 144 | Fuel rate | 未知默认4 | [6 empty] | 4
`015F | 145 | Emission requirements | 未知默认4 | [6 empty] | 4
| 146 | [8 empty] | 4
| 147 | [8 empty] | 4
| 148 | [8 empty] | 4
| 149 | [8 empty] | 4
`09 | 150 | 瞬时油耗 |  | ml/s | [5 empty] | 6
`91 | 151 | 马力 |  | HP | [5 empty] | 6
`95 | 152 | 总里程 |  | km | [5 empty] | 6
`96 | 153 | 加速度 |  | m/(s*s) | [5 empty] | 6
`97 | 154 | 百公里油耗 |  | 1/100km | [5 empty] | 6
| 155 | [8 empty] | 6
| 156 | [8 empty] | 6
| 157 | [8 empty] | 6
BT+RDTC | 158 | 故障码读取 | [7 empty] | 6
BT+EDTC | 159 | 故障码清除,返回状态+故障码再次读取结果 | [7 empty] | 6
BT+MIL | 160 | 仪表故障指示灯 | [7 empty] | 6
BT+PIDS | 161 | 当前车辆支持的标准的PID | [7 empty] | 6
BT+INFO | 162 | 车辆信息 | [7 empty] | 6
BT+INFO.VIN | 163 | 发动机信息 | [7 empty] | 6
BT+INFO.EID | 164 | 变速箱信息 | [7 empty] | 6
BT+SPWR | 165 | 车辆电瓶电压 | [7 empty] | 6
BT+PMIL=12345 | 166 | 预设总里程 | [7 empty] | 6
167
168
169
170
171
172
173
174
175
176
177
178

## 初始化命令
命令 | 命令序号 | 命令功能 | 数据长度(字节) | 单位 | 算法(int32_t data) | 备注 | 原始数据 | 上报数据(字符) | 计算举例 | 命令执行超时
ATZ | 0 | 软件重启芯片 | 0 |  |  | 初始化命令无需返回，只需对设置的超时略大就行了 |  |  |  | 8
ATE0 | 1 | 取消回显 | 0 | [6 empty] | 6
ATE1 | 2 | 显示回显 | 0 | [6 empty] | 6
ATM0 | 3 | 关闭memory | 0 | [6 empty] | 6
ATL0 | 4 |  | 0 | [6 empty] | 6
ATS0 | 5 |  | 0 | [6 empty] | 6
AT@1 | 6 |  | 0 | [6 empty] | 6
AT@2 | 7 |  | 0 | [6 empty] | 6
ATI | 8 |  | 0 | [6 empty] | 6
STI | 9 |  | 0 | [6 empty] | 6
ATPP OE OFF | 10 |  | 0 | [6 empty] | 6
ST SL OFF,ON | 11 |  | 0 | [6 empty] | 6
ST SL OFF,ON | 12 |  | 0 | [6 empty] | 6
ST SLU OFF,ON | 13 |  | 0 | [6 empty] | 6
ST SLVL OFF,ON | 14 |  | 0 | [6 empty] | 6
ST SLVG OFF | 15 |  | 0 | [6 empty] | 6
ATPPS | 16 |  | 0 | [6 empty] | 6
STPPS | 17 |  | 0 | [6 empty] | 6
ATH0 | 18 |  | 0 | [6 empty] | 6
ATAT2 | 19 |  | 0 | [6 empty] | 6
ATSP0 | 20 |  | 0 | [6 empty] | 6
ATDPN | 21 |  | 0 | [6 empty] | 6
ATH1 | 22 |  | 0 | [6 empty] | 6
| 23 | [8 empty] | 6
| 24 | [8 empty] | 6
| 25 | [8 empty] | 6
| 26 | [8 empty] | 6
| 27 | [8 empty] | 6
| 28 | [8 empty] | 6
| 29 | [8 empty] | 6
| 30 | [8 empty] | 6
31
32
33
34
35
36
37
38
39
40
41
42

## GPS定位信息
GPS数据转换方法
数据 | 变量名 | 命令功能 | 数据长度(字节) | 单位 | 算法(int32_t data) | 备注 | 原始数据 | 计算后的数据（整数）
经度 | Longitude |  | 4 |  | 去掉小数点按照10进制转换成整数，最高位置一表示西半球 | 10位字符串 | 1234.5679 | 123456789
纬度 | latitude |  | 4 |  | 去掉小数点按照10进制转换成整数，最高位置一表示南半球 | 9位字符串 | 1234.5678 | 12345678
移动运营商代号 | cimi |  | 4 |  | 字符串按照10进制转换 | 五位字符串 | 46001 | 46001
基站信息 | cellid |  | 4 |  | 去掉分隔符，按照16进制转换成整数 | 字符串(分割符前为小区信息，后为基站号) | ABCD.1234 | 0xABCD1234
海拔高度 |  |  | 2 |  | 10进制有符号整数 |  | 123 | 123
速度 |  |  | 2 |  | 10进制无符号整数 |  | 310 | 310Km/h
行驶角度 |  |  | 2 |  |  | 正北为0度 | 270
时间 |  |  | 6 |  | 时分秒排列，每个占两位 |  | 12:23:34 | 122334
GPS卫星数 |  |  | 1
调试预留位 |  |  | 1
电压 |  |  | 1
硬件版本 |  |  | 1
软件版本 |  |  | 1
其他信息 |  |  | 1

## HEADER
数据头，上行的按照格式，下行的时候请在数据前面放置4个*，请确保和数据在同一个数据包发过来
数据 | 变量名 | 命令功能 | 数据长度(字节) | 单位 | 算法(int32_t data) | 备注 | 原始数据 | 计算后的数据（整数）
数据串CRC校验 |  |  | 2
消息类型 |  |  | 2
IMEI号高7位 | IMEI_H |  | 4 |  | IMEI15位字符串高7位按10进制转换成整数
IMEI号低8位 | IMEI_L |  | 4 |  | IMEI15位字符串低8位按10进制转换成整数
消息长度 | MSG_LENGTH |  | 2 |  | 去掉分隔符，按照16进制转换成整数
硬件版本 | hv |  | 1
软件版本 | sv |  | 1
设备ID类型 | DEV_ID_H |  | 4
设备ID类型2（预留） | DEV_ID_L |  | 4
基站号 | CELL_ID |  | 4